## 数値基準
浸透施設の基準値（砂質土系地盤）
浸透舗装
番号 | 名 称 | 規 格 | 寸 法 | 単位浸透量ｍ3/hr | 単位貯留量ｍ3/ｍ2
1 | 透水性舗装 | 舗装厚 | ｔ＝200ｍｍ | 0.021 | 0.016
2 | 透水性舗装 | 舗装厚 | ｔ＝300ｍｍ | 0.021 | 0.024
3 | 透水性舗装 | 舗装厚 | ｔ＝400ｍｍ | 0.021 | 0.032
4 | 透水性舗装 | 舗装厚 | ｔ＝500ｍｍ | 0.021 | 0.04
5 | 透水性舗装 | 舗装厚 | ｔ＝600ｍｍ | 0.021 | 0.048
浸透トレンチ
番号 | 名 称 | 規 格 | 寸 法 | 単位浸透量ｍ3/hr | 単位貯留量ｍ3/ｍ2
100 | 浸透トレンチ | 内径 φ 100mm | H 200mm × W 200mm | 0.16 | 0.019
101 | 浸透トレンチ | 内径 φ 100mm | H 200mm × W 300mm | 0.173 | 0.026
102 | 浸透トレンチ | 内径 φ 100mm | H 200mm × W 400mm | 0.187 | 0.033
103 | 浸透トレンチ | 内径 φ 100mm | H 200mm × W 500mm | 0.201 | 0.04
104 | 浸透トレンチ | 内径 φ 100mm | H 300mm × W 300mm | 0.205 | 0.037
105 | 浸透トレンチ | 内径 φ 100mm | H 300mm × W 400mm | 0.219 | 0.047
106 | 浸透トレンチ | 内径 φ 100mm | H 300mm × W 500mm | 0.232 | 0.058
107 | 浸透トレンチ | 内径 φ 100mm | H 300mm × W 600mm | 0.246 | 0.068
108 | 浸透トレンチ | 内径 φ 150mm | H 400mm × W 400mm | 0.25 | 0.068
109 | 浸透トレンチ | 内径 φ 150mm | H 400mm × W 500mm | 0.264 | 0.082
110 | 浸透トレンチ | 内径 φ 150mm | H 400mm × W 600mm | 0.277 | 0.096
111 | 浸透トレンチ | 内径 φ 150mm | H 400mm × W 700mm | 0.291 | 0.11
112 | 浸透トレンチ | 内径 φ 200mm | H 500mm × W 400mm | 0.282 | 0.09
113 | 浸透トレンチ | 内径 φ 200mm | H 500mm × W 500mm | 0.295 | 0.108
114 | 浸透トレンチ | 内径 φ 200mm | H 500mm × W 600mm | 0.309 | 0.125
115 | 浸透トレンチ | 内径 φ 200mm | H 500mm × W 700mm | 0.323 | 0.143
116 | 浸透トレンチ | 内径 φ 200mm | H 500mm × W 800mm | 0.336 | 0.16
117 | 浸透トレンチ | 内径 φ 200mm | H 500mm × W 900mm | 0.35 | 0.178
118 | 浸透トレンチ | 内径 φ 200mm | H 600mm × W 500mm | 0.327 | 0.125
119 | 浸透トレンチ | 内径 φ 200mm | H 600mm × W 600mm | 0.341 | 0.146
120 | 浸透トレンチ | 内径 φ 200mm | H 600mm × W 700mm | 0.354 | 0.167
121 | 浸透トレンチ | 内径 φ 200mm | H 600mm × W 800mm | 0.368 | 0.188
122 | 浸透トレンチ | 内径 φ 200mm | H 600mm × W 900mm | 0.382 | 0.209
123 | 浸透トレンチ | 内径 φ 200mm | H 600mm × W 1000mm | 0.395 | 0.23
124 | 浸透トレンチ | 内径 φ 250mm | H 700mm × W 500mm | 0.358 | 0.154
125 | 浸透トレンチ | 内径 φ 250mm | H 700mm × W 600mm | 0.372 | 0.179
126 | 浸透トレンチ | 内径 φ 250mm | H 700mm × W 700mm | 0.386 | 0.203
127 | 浸透トレンチ | 内径 φ 250mm | H 700mm × W 800mm | 0.399 | 0.228
128 | 浸透トレンチ | 内径 φ 250mm | H 700mm × W 900mm | 0.413 | 0.252
129 | 浸透トレンチ | 内径 φ 250mm | H 700mm × W 1000mm | 0.427 | 0.277
130 | 浸透トレンチ | 内径 φ 250mm | H 800mm × W 600mm | 0.404 | 0.2
131 | 浸透トレンチ | 内径 φ 250mm | H 800mm × W 700mm | 0.417 | 0.228
132 | 浸透トレンチ | 内径 φ 250mm | H 800mm × W 800mm | 0.431 | 0.256
133 | 浸透トレンチ | 内径 φ 250mm | H 800mm × W 900mm | 0.445 | 0.284
134 | 浸透トレンチ | 内径 φ 250mm | H 800mm × W 1000mm | 0.458 | 0.312
135 | 浸透トレンチ | 内径 φ 250mm | H 800mm × W 1100mm | 0.472 | 0.34
136 | 浸透トレンチ | 内径 φ 300mm | H 900mm × W 600mm | 0.435 | 0.235
137 | 浸透トレンチ | 内径 φ 300mm | H 900mm × W 700mm | 0.449 | 0.267
138 | 浸透トレンチ | 内径 φ 300mm | H 900mm × W 800mm | 0.463 | 0.298
139 | 浸透トレンチ | 内径 φ 300mm | H 900mm × W 900mm | 0.476 | 0.33
140 | 浸透トレンチ | 内径 φ 300mm | H 900mm × W 1000mm | 0.49 | 0.361
141 | 浸透トレンチ | 内径 φ 300mm | H 900mm × W 1100mm | 0.504 | 0.393
142 | 浸透トレンチ | 内径 φ 300mm | H 900mm × W 1200mm | 0.517 | 0.424
143 | 浸透トレンチ | 内径 φ 300mm | H 1000mm × W 600mm | 0.467 | 0.256
144 | 浸透トレンチ | 内径 φ 300mm | H 1000mm × W 700mm | 0.48 | 0.291
145 | 浸透トレンチ | 内径 φ 300mm | H 1000mm × W 800mm | 0.494 | 0.326
146 | 浸透トレンチ | 内径 φ 300mm | H 1000mm × W 900mm | 0.508 | 0.361
147 | 浸透トレンチ | 内径 φ 300mm | H 1000mm × W 1000mm | 0.522 | 0.396
148 | 浸透トレンチ | 内径 φ 300mm | H 1000mm × W 1100mm | 0.535 | 0.431
149 | 浸透トレンチ | 内径 φ 300mm | H 1000mm × W 1200mm | 0.549 | 0.466
150 | 浸透トレンチ | 内径 φ 300mm | H 1000mm × W 1300mm | 0.563 | 0.501
151 | 浸透トレンチ | 内径 φ 300mm | H 1000mm × W 1400mm | 0.576 | 0.536
浸透側溝
番号 | 名 称 | 規 格 | 寸 法 | 単位浸透量ｍ3/hr | 単位貯留量ｍ3/ｍ2
200 | 浸透側溝 | 内幅 300mm | H 700mm × W 700mm | 0.386 | 0.203
201 | 浸透側溝 | 内幅 300mm | H 700mm × W 800mm | 0.399 | 0.228
202 | 浸透側溝 | 内幅 300mm | H 700mm × W 900mm | 0.413 | 0.252
203 | 浸透側溝 | 内幅 300mm | H 700mm × W 1000mm | 0.427 | 0.277
204 | 浸透側溝 | 内幅 300mm | H 800mm × W 600mm | 0.404 | 0.2
205 | 浸透側溝 | 内幅 300mm | H 800mm × W 700mm | 0.417 | 0.228
206 | 浸透側溝 | 内幅 300mm | H 800mm × W 800mm | 0.431 | 0.256
207 | 浸透側溝 | 内幅 300mm | H 800mm × W 900mm | 0.445 | 0.284
208 | 浸透側溝 | 内幅 300mm | H 800mm × W 1000mm | 0.458 | 0.312
209 | 浸透側溝 | 内幅 300mm | H 800mm × W 1100mm | 0.472 | 0.34
210 | 浸透側溝 | 内幅 300mm | H 900mm × W 600mm | 0.435 | 0.235
211 | 浸透側溝 | 内幅 300mm | H 900mm × W 700mm | 0.449 | 0.267
212 | 浸透側溝 | 内幅 300mm | H 900mm × W 800mm | 0.463 | 0.298
213 | 浸透側溝 | 内幅 300mm | H 900mm × W 900mm | 0.476 | 0.33
214 | 浸透側溝 | 内幅 300mm | H 900mm × W 1000mm | 0.49 | 0.361
215 | 浸透側溝 | 内幅 300mm | H 900mm × W 1100mm | 0.504 | 0.393
216 | 浸透側溝 | 内幅 300mm | H 900mm × W 1200mm | 0.517 | 0.424
217 | 浸透側溝 | 内幅 300mm | H 1000mm × W 600mm | 0.467 | 0.256
218 | 浸透側溝 | 内幅 300mm | H 1000mm × W 700mm | 0.48 | 0.291
219 | 浸透側溝 | 内幅 300mm | H 1000mm × W 800mm | 0.494 | 0.326
220 | 浸透側溝 | 内幅 300mm | H 1000mm × W 900mm | 0.508 | 0.361
221 | 浸透側溝 | 内幅 300mm | H 1000mm × W 1000mm | 0.522 | 0.396
222 | 浸透側溝 | 内幅 300mm | H 1000mm × W 1100mm | 0.535 | 0.431
223 | 浸透側溝 | 内幅 300mm | H 1000mm × W 1200mm | 0.549 | 0.466
224 | 浸透側溝 | 内幅 300mm | H 1000mm × W 1300mm | 0.563 | 0.501
225 | 浸透側溝 | 内幅 300mm | H 1000mm × W 1400mm | 0.576 | 0.536
浸透桝
番号 | 名 称 | 規 格 | 寸 法 | 単位浸透量ｍ3/hr | 単位貯留量ｍ3/ｍ2
300 | 浸透桝 | 正方形桝 内径φ 300mm | H 500mm × W 500mm | 0.308 | 0.042
301 | 浸透桝 | 正方形桝 内径φ 300mm | H 500mm × W 600mm | 0.364 | 0.058
302 | 浸透桝 | 正方形桝 内径φ 400mm | H 500mm × W 700mm | 0.42 | 0.082
303 | 浸透桝 | 正方形桝 内径φ 400mm | H 500mm × W 800mm | 0.475 | 0.102
304 | 浸透桝 | 正方形桝 内径φ 300mm | H 600mm × W 500mm | 0.356 | 0.053
305 | 浸透桝 | 正方形桝 内径φ 300mm | H 600mm × W 600mm | 0.419 | 0.071
306 | 浸透桝 | 正方形桝 内径φ 400mm | H 600mm × W 700mm | 0.481 | 0.102
307 | 浸透桝 | 正方形桝 内径φ 400mm | H 600mm × W 800mm | 0.543 | 0.127
308 | 浸透桝 | 正方形桝 内径φ 500mm | H 600mm × W 900mm | 0.605 | 0.166
309 | 浸透桝 | 正方形桝 内径φ 300mm | H 700mm × W 600mm | 0.475 | 0.085
310 | 浸透桝 | 正方形桝 内径φ 400mm | H 700mm × W 700mm | 0.543 | 0.122
311 | 浸透桝 | 正方形桝 内径φ 400mm | H 700mm × W 800mm | 0.612 | 0.151
312 | 浸透桝 | 正方形桝 内径φ 500mm | H 700mm × W 900mm | 0.681 | 0.2
313 | 浸透桝 | 正方形桝 内径φ 500mm | H 700mm × W 1000mm | 0.749 | 0.237
314 | 浸透桝 | 正方形桝 内径φ 300mm | H 800mm × W 600mm | 0.533 | 0.099
315 | 浸透桝 | 正方形桝 内径φ 400mm | H 800mm × W 700mm | 0.608 | 0.142
316 | 浸透桝 | 正方形桝 内径φ 400mm | H 800mm × W 800mm | 0.683 | 0.176
317 | 浸透桝 | 正方形桝 内径φ 500mm | H 800mm × W 900mm | 0.758 | 0.233
318 | 浸透桝 | 正方形桝 内径φ 500mm | H 800mm × W 1000mm | 0.834 | 0.275
319 | 浸透桝 | 正方形桝 内径φ 300mm | H 900mm × W 600mm | 0.593 | 0.113
320 | 浸透桝 | 正方形桝 内径φ 400mm | H 900mm × W 700mm | 0.674 | 0.162
321 | 浸透桝 | 正方形桝 内径φ 400mm | H 900mm × W 800mm | 0.756 | 0.2
322 | 浸透桝 | 正方形桝 内径φ 500mm | H 900mm × W 900mm | 0.838 | 0.266
323 | 浸透桝 | 正方形桝 内径φ 500mm | H 900mm × W 1000mm | 0.92 | 0.314
324 | 浸透桝 | 正方形桝 内径φ 300mm | H 1000mm × W 600mm | 0.654 | 0.126
325 | 浸透桝 | 正方形桝 内径φ 400mm | H 1000mm × W 700mm | 0.742 | 0.183
326 | 浸透桝 | 正方形桝 内径φ 400mm | H 1000mm × W 800mm | 0.831 | 0.225
327 | 浸透桝 | 正方形桝 内径φ 500mm | H 1000mm × W 900mm | 0.919 | 0.298
328 | 浸透桝 | 正方形桝 内径φ 500mm | H 1000mm × W 1000mm | 1.007 | 0.351
329 | 浸透桝 | 正方形桝 内径φ 400mm | H 1100mm × W 700mm | 0.812 | 0.203
330 | 浸透桝 | 正方形桝 内径φ 400mm | H 1100mm × W 800mm | 0.907 | 0.25
331 | 浸透桝 | 正方形桝 内径φ 500mm | H 1100mm × W 900mm | 1.002 | 0.331
332 | 浸透桝 | 正方形桝 内径φ 500mm | H 1100mm × W 1000mm | 1.097 | 0.39
333 | 浸透桝 | 正方形桝 内径φ 400mm | H 1200mm × W 800mm | 0.985 | 0.274
334 | 浸透桝 | 正方形桝 内径φ 500mm | H 1200mm × W 900mm | 1.087 | 0.364
335 | 浸透桝 | 正方形桝 内径φ 500mm | H 1200mm × W 1000mm | 1.189 | 0.428
336 | 浸透桝 | 正方形桝 内径φ 400mm | H 1300mm × W 800mm | 1.065 | 0.298
337 | 浸透桝 | 正方形桝 内径φ 500mm | H 1300mm × W 900mm | 1.174 | 0.397
338 | 浸透桝 | 正方形桝 内径φ 500mm | H 1300mm × W 1000mm | 1.282 | 0.466
339 | 浸透桝 | 正方形桝 内径φ 600mm | H 800mm × W 1200mm | 0.982 | 0.396
340 | 浸透桝 | 正方形桝 内径φ 600mm | H 800mm × W 1400mm | 1.157 | 0.512
341 | 浸透桝 | 正方形桝 内径φ 600mm | H 800mm × W 1600mm | 1.34 | 0.646
342 | 浸透桝 | 正方形桝 内径φ 900mm | H 800mm × W 1800mm | 1.53 | 0.891
343 | 浸透桝 | 正方形桝 内径φ 900mm | H 800mm × W 2000mm | 1.727 | 1.062
344 | 浸透桝 | 正方形桝 内径φ 600mm | H 900mm × W 1200mm | 1.064 | 0.451
345 | 浸透桝 | 正方形桝 内径φ 600mm | H 900mm × W 1400mm | 1.251 | 0.582
346 | 浸透桝 | 正方形桝 内径φ 600mm | H 900mm × W 1600mm | 1.445 | 0.734
347 | 浸透桝 | 正方形桝 内径φ 900mm | H 900mm × W 1800mm | 1.646 | 1.015
348 | 浸透桝 | 正方形桝 内径φ 900mm | H 900mm × W 2000mm | 1.853 | 1.206
349 | 浸透桝 | 正方形桝 内径φ 600mm | H 1000mm × W 1200mm | 1.146 | 0.506
350 | 浸透桝 | 正方形桝 内径φ 600mm | H 1000mm × W 1400mm | 1.345 | 0.652
351 | 浸透桝 | 正方形桝 内径φ 600mm | H 1000mm × W 1600mm | 1.55 | 0.82
352 | 浸透桝 | 正方形桝 内径φ 900mm | H 1000mm × W 1800mm | 1.762 | 1.138
353 | 浸透桝 | 正方形桝 内径φ 900mm | H 1000mm × W 2000mm | 1.98 | 1.351
354 | 浸透桝 | 正方形桝 内径φ 600mm | H 1100mm × W 1200mm | 1.228 | 0.561
355 | 浸透桝 | 正方形桝 内径φ 600mm | H 1100mm × W 1400mm | 1.438 | 0.722
356 | 浸透桝 | 正方形桝 内径φ 600mm | H 1100mm × W 1600mm | 1.655 | 0.906
357 | 浸透桝 | 正方形桝 内径φ 900mm | H 1100mm × W 1800mm | 1.878 | 1.262
358 | 浸透桝 | 正方形桝 内径φ 900mm | H 1100mm × W 2000mm | 2.107 | 1.497
359 | 浸透桝 | 正方形桝 内径φ 600mm | H 1200mm × W 1200mm | 1.31 | 0.616
360 | 浸透桝 | 正方形桝 内径φ 600mm | H 1200mm × W 1400mm | 1.532 | 0.79
361 | 浸透桝 | 正方形桝 内径φ 600mm | H 1200mm × W 1600mm | 1.76 | 0.992
362 | 浸透桝 | 正方形桝 内径φ 900mm | H 1200mm × W 1800mm | 1.994 | 1.386
363 | 浸透桝 | 正方形桝 内径φ 900mm | H 1200mm × W 2000mm | 2.234 | 1.642
364 | 浸透桝 | 正方形桝 内径φ 900mm | H 1200mm × W 2500mm | 2.86 | 2.398
365 | 浸透桝 | 正方形桝 内径φ 600mm | H 1300mm × W 1200mm | 1.392 | 0.671
366 | 浸透桝 | 正方形桝 内径φ 600mm | H 1300mm × W 1400mm | 1.625 | 0.861
367 | 浸透桝 | 正方形桝 内径φ 600mm | H 1300mm × W 1600mm | 1.865 | 1.079
368 | 浸透桝 | 正方形桝 内径φ 900mm | H 1300mm × W 1800mm | 2.11 | 1.51
369 | 浸透桝 | 正方形桝 内径φ 900mm | H 1300mm × W 2000mm | 2.36 | 1.786
370 | 浸透桝 | 正方形桝 内径φ 900mm | H 1300mm × W 2500mm | 3.012 | 2.606
371 | 浸透桝 | 正方形桝 内径φ 600mm | H 1400mm × W 1200mm | 1.474 | 0.726
372 | 浸透桝 | 正方形桝 内径φ 600mm | H 1400mm × W 1400mm | 1.719 | 0.93
373 | 浸透桝 | 正方形桝 内径φ 600mm | H 1400mm × W 1600mm | 1.97 | 1.166
374 | 浸透桝 | 正方形桝 内径φ 900mm | H 1400mm × W 1800mm | 2.226 | 1.634
375 | 浸透桝 | 正方形桝 内径φ 900mm | H 1400mm × W 2000mm | 2.487 | 1.932
376 | 浸透桝 | 正方形桝 内径φ 900mm | H 1400mm × W 2500mm | 3.164 | 2.814
377 | 浸透桝 | 正方形桝 内径φ 600mm | H 1500mm × W 1200mm | 1.556 | 0.781
378 | 浸透桝 | 正方形桝 内径φ 600mm | H 1500mm × W 1400mm | 1.813 | 0.999
379 | 浸透桝 | 正方形桝 内径φ 600mm | H 1500mm × W 1600mm | 2.075 | 1.251
380 | 浸透桝 | 正方形桝 内径φ 900mm | H 1500mm × W 1800mm | 2.342 | 1.758
381 | 浸透桝 | 正方形桝 内径φ 900mm | H 1500mm × W 2000mm | 2.614 | 2.077
382 | 浸透桝 | 正方形桝 内径φ 900mm | H 1500mm × W 2500mm | 3.316 | 3.022
383 | 浸透桝 | 円筒桝 内径φ 300mm | H 500mm × W 500mm | 0.279 | 0.034
384 | 浸透桝 | 円筒桝 内径φ 300mm | H 500mm × W 600mm | 0.326 | 0.047
385 | 浸透桝 | 円筒桝 内径φ 300mm | H 500mm × W 700mm | 0.372 | 0.067
386 | 浸透桝 | 円筒桝 内径φ 300mm | H 500mm × W 800mm | 0.419 | 0.083
387 | 浸透桝 | 円筒桝 内径φ 300mm | H 600mm × W 500mm | 0.322 | 0.044
388 | 浸透桝 | 円筒桝 内径φ 300mm | H 600mm × W 600mm | 0.375 | 0.058
389 | 浸透桝 | 円筒桝 内径φ 400mm | H 600mm × W 700mm | 0.427 | 0.085
390 | 浸透桝 | 円筒桝 内径φ 400mm | H 600mm × W 800mm | 0.479 | 0.104
391 | 浸透桝 | 円筒桝 内径φ 500mm | H 600mm × W 900mm | 0.531 | 0.138
392 | 浸透桝 | 円筒桝 内径φ 300mm | H 700mm × W 600mm | 0.426 | 0.07
393 | 浸透桝 | 円筒桝 内径φ 400mm | H 700mm × W 700mm | 0.483 | 0.102
394 | 浸透桝 | 円筒桝 内径φ 400mm | H 700mm × W 800mm | 0.541 | 0.125
395 | 浸透桝 | 円筒桝 内径φ 500mm | H 700mm × W 900mm | 0.598 | 0.166
396 | 浸透桝 | 円筒桝 内径φ 500mm | H 700mm × W 1000mm | 0.656 | 0.195
397 | 浸透桝 | 円筒桝 内径φ 300mm | H 800mm × W 600mm | 0.479 | 0.082
398 | 浸透桝 | 円筒桝 内径φ 400mm | H 800mm × W 700mm | 0.542 | 0.119
399 | 浸透桝 | 円筒桝 内径φ 400mm | H 800mm × W 800mm | 0.605 | 0.146
400 | 浸透桝 | 円筒桝 内径φ 500mm | H 800mm × W 900mm | 0.668 | 0.194
401 | 浸透桝 | 円筒桝 内径φ 500mm | H 800mm × W 1000mm | 0.731 | 0.227
402 | 浸透桝 | 円筒桝 内径φ 300mm | H 900mm × W 600mm | 0.534 | 0.093
403 | 浸透桝 | 円筒桝 内径φ 400mm | H 900mm × W 700mm | 0.602 | 0.136
404 | 浸透桝 | 円筒桝 内径φ 400mm | H 900mm × W 800mm | 0.671 | 0.166
405 | 浸透桝 | 円筒桝 内径φ 500mm | H 900mm × W 900mm | 0.74 | 0.222
406 | 浸透桝 | 円筒桝 内径φ 500mm | H 900mm × W 1000mm | 0.809 | 0.259
407 | 浸透桝 | 円筒桝 内径φ 300mm | H 1000mm × W 600mm | 0.591 | 0.105
408 | 浸透桝 | 円筒桝 内径φ 400mm | H 1000mm × W 700mm | 0.665 | 0.154
409 | 浸透桝 | 円筒桝 内径φ 400mm | H 1000mm × W 800mm | 0.74 | 0.186
410 | 浸透桝 | 円筒桝 内径φ 500mm | H 1000mm × W 900mm | 0.814 | 0.25
411 | 浸透桝 | 円筒桝 内径φ 500mm | H 1000mm × W 1000mm | 0.888 | 0.291
412 | 浸透桝 | 円筒桝 内径φ 400mm | H 1100mm × W 700mm | 0.73 | 0.171
413 | 浸透桝 | 円筒桝 内径φ 400mm | H 1100mm × W 800mm | 0.81 | 0.207
414 | 浸透桝 | 円筒桝 内径φ 500mm | H 1100mm × W 900mm | 0.89 | 0.278
415 | 浸透桝 | 円筒桝 内径φ 500mm | H 1100mm × W 1000mm | 0.971 | 0.323
416 | 浸透桝 | 円筒桝 内径φ 400mm | H 1200mm × W 700mm | 0.797 | 0.188
417 | 浸透桝 | 円筒桝 内径φ 400mm | H 1200mm × W 800mm | 0.883 | 0.228
418 | 浸透桝 | 円筒桝 内径φ 500mm | H 1200mm × W 900mm | 0.969 | 0.306
419 | 浸透桝 | 円筒桝 内径φ 500mm | H 1200mm × W 1000mm | 1.055 | 0.356
420 | 浸透桝 | 円筒桝 内径φ 400mm | H 1300mm × W 700mm | 0.866 | 0.206
421 | 浸透桝 | 円筒桝 内径φ 400mm | H 1300mm × W 800mm | 0.958 | 0.249
422 | 浸透桝 | 円筒桝 内径φ 500mm | H 1300mm × W 900mm | 1.05 | 0.334
423 | 浸透桝 | 円筒桝 内径φ 500mm | H 1300mm × W 1000mm | 1.142 | 0.388
424 | 浸透桝 | 円筒桝 内径φ 600mm | H 800mm × W 1200mm | 0.879 | 0.326
425 | 浸透桝 | 円筒桝 内径φ 600mm | H 800mm × W 1400mm | 1.027 | 0.418
426 | 浸透桝 | 円筒桝 内径φ 600mm | H 800mm × W 1600mm | 1.18 | 0.524
427 | 浸透桝 | 円筒桝 内径φ 900mm | H 800mm × W 1800mm | 1.339 | 0.735
428 | 浸透桝 | 円筒桝 内径φ 900mm | H 800mm × W 2000mm | 1.505 | 0.869
429 | 浸透桝 | 円筒桝 内径φ 600mm | H 900mm × W 1200mm | 0.964 | 0.374
430 | 浸透桝 | 円筒桝 内径φ 600mm | H 900mm × W 1400mm | 1.121 | 0.476
431 | 浸透桝 | 円筒桝 内径φ 600mm | H 900mm × W 1600mm | 1.285 | 0.595
432 | 浸透桝 | 円筒桝 内径φ 900mm | H 900mm × W 1800mm | 1.454 | 0.84
433 | 浸透桝 | 円筒桝 内径φ 900mm | H 900mm × W 2000mm | 1.63 | 0.99
434 | 浸透桝 | 円筒桝 内径φ 600mm | H 1000mm × W 1200mm | 1.048 | 0.42
435 | 浸透桝 | 円筒桝 内径φ 600mm | H 1000mm × W 1400mm | 1.216 | 0.534
436 | 浸透桝 | 円筒桝 内径φ 600mm | H 1000mm × W 1600mm | 1.39 | 0.666
437 | 浸透桝 | 円筒桝 内径φ 900mm | H 1000mm × W 1800mm | 1.57 | 0.944
438 | 浸透桝 | 円筒桝 内径φ 900mm | H 1000mm × W 2000mm | 1.755 | 1.111
439 | 浸透桝 | 円筒桝 内径φ 600mm | H 1100mm × W 1200mm | 1.133 | 0.466
440 | 浸透桝 | 円筒桝 内径φ 600mm | H 1100mm × W 1400mm | 1.311 | 0.592
441 | 浸透桝 | 円筒桝 内径φ 600mm | H 1100mm × W 1600mm | 1.495 | 0.737
442 | 浸透桝 | 円筒桝 内径φ 900mm | H 1100mm × W 1800mm | 1.685 | 1.049
443 | 浸透桝 | 円筒桝 内径φ 900mm | H 1100mm × W 2000mm | 1.881 | 1.232
444 | 浸透桝 | 円筒桝 内径φ 600mm | H 1200mm × W 1200mm | 1.217 | 0.512
445 | 浸透桝 | 円筒桝 内径φ 600mm | H 1200mm × W 1400mm | 1.405 | 0.65
446 | 浸透桝 | 円筒桝 内径φ 600mm | H 1200mm × W 1600mm | 1.599 | 0.808
447 | 浸透桝 | 円筒桝 内径φ 900mm | H 1200mm × W 1800mm | 1.8 | 1.153
448 | 浸透桝 | 円筒桝 内径φ 900mm | H 1200mm × W 2000mm | 2.006 | 1.354
449 | 浸透桝 | 円筒桝 内径φ 600mm | H 1300mm × W 1200mm | 1.302 | 0.559
450 | 浸透桝 | 円筒桝 内径φ 600mm | H 1300mm × W 1400mm | 1.5 | 0.707
451 | 浸透桝 | 円筒桝 内径φ 600mm | H 1300mm × W 1600mm | 1.704 | 0.879
452 | 浸透桝 | 円筒桝 内径φ 900mm | H 1300mm × W 1800mm | 1.915 | 1.257
453 | 浸透桝 | 円筒桝 内径φ 900mm | H 1300mm × W 2000mm | 2.131 | 1.474
454 | 浸透桝 | 円筒桝 内径φ 600mm | H 1400mm × W 1200mm | 1.386 | 0.605
455 | 浸透桝 | 円筒桝 内径φ 600mm | H 1400mm × W 1400mm | 1.595 | 0.765
456 | 浸透桝 | 円筒桝 内径φ 600mm | H 1400mm × W 1600mm | 1.809 | 0.95
457 | 浸透桝 | 円筒桝 内径φ 900mm | H 1400mm × W 1800mm | 2.03 | 1.362
458 | 浸透桝 | 円筒桝 内径φ 900mm | H 1400mm × W 2000mm | 2.256 | 1.595
459 | 浸透桝 | 円筒桝 内径φ 600mm | H 1500mm × W 1200mm | 1.471 | 0.651
460 | 浸透桝 | 円筒桝 内径φ 600mm | H 1500mm × W 1400mm | 1.689 | 0.823
461 | 浸透桝 | 円筒桝 内径φ 600mm | H 1500mm × W 1600mm | 1.914 | 1.021
462 | 浸透桝 | 円筒桝 内径φ 900mm | H 1500mm × W 1800mm | 2.145 | 1.466
463 | 浸透桝 | 円筒桝 内径φ 900mm | H 1500mm × W 2000mm | 2.382 | 1.716

## 越谷浸透施設
【入力手順】 | [5 empty] | 雨水流出抑制施設設計（砂質土系地盤） 手 順 書 | [13 empty] | 雨水流出抑制施設 計算書（砂質土系地盤）
１）開発地入力
↓ |  |  |  |  | 【入力データ】 | [25 empty] | 条件 | 開発面積 |  |  |  | ① |  |  | ｍ2
２）開発者名入力 |  |  |  | 番号 |  | 名 称 |  |  | 使用ﾀｲﾌﾟ | 規格・寸法 |  | 数 量 | 単 位 | [18 empty] | 単位対策量 |  |  |  | ② | 500 |  | ｍ3/ha
↓ | [31 empty] | 必要浸透強度 |  |  |  | ③ | 18.9 |  | mm/hr
３）開発者住所入力 |  |  |  | ― |  | 開発地 |  |  | ― |  |  |  | ―
↓ | [20 empty] | 単位設計浸透量及び単位設計貯留量の決定
４）開発面積入力 |  |  |  | ― |  | 開発者 |  |  | ― |  |  |  | ―
↓ | [22 empty] | 浸透施設 | 規格・寸法 |  |  |  |  | 単位 | 単位設計浸透量 |  |  |  |  | 単位設計貯留量
５）浸透施設番号入力 |  |  |  | ― |  | 開発者住所 |  |  | ― |  |  |  | ― | [16 empty] | Ｑ(ｍ3/hr) |  |  |  |  | Ｖ(ｍ3/ｍ)
↓
６）使用タイプ入力 |  |  |  | ― |  | 開発面積 |  |  | ― |  |  |  | ｍ2
↓
７）数 量 入 力 |  |  |  | ― |  | 単位対策量 |  |  | ― |  |  | 500 | ｍ3/ha | ←・・・基準値
↓ |  | ↓
８）検討結果確認（OK） |  | （NO） |  | ― |  | 必要浸透強度 |  |  | ― |  |  | 18.9 | mm/hr | ←・・・基準値
↓ |  | ↓ | [14 empty] | 雨水流出抑制施設 計算書
９８）印 刷 |  | 再検討 | 番号入力･･→ | [10 empty] | ←・・ | 使用タイプ番号
| 浸透施設 | 番号 | → | [10 empty] | ← | 浸透舗装 | 1～5
| 浸透舗装 | 1 | [12 empty] | 浸透トレンチ | 100～151 |  |  | （砂質土系地盤）
| 浸透トレンチ | 2 | → | [10 empty] | ← | 浸透側溝 | 200～225
| 浸透側溝 | 3 | [12 empty] | 浸透桝 | 300～463
| 浸透桝 | 4 | → | [10 empty] | ←
| その他 | 5 | [18 empty] | 施設による浸透量の算定
| ※必要施設だけ入力 |  | → | [10 empty] | ←
| その他については | [21 empty] | 浸透施設 | 設置数量(N) |  | 単位 | 単位設計浸透量(Q) | [5 empty] | 設計浸透強度(fc)
| 直接入力 |  | その他 → | [23 empty] | (ｍ3/hｒ) | [5 empty] | (N×Q)/(①×10)(mm/hr)
| その他の場合入力 → |  |  | 単位設計浸透量 |  |  |  |  | ｍ3/hr | 貯 留 量 | 駐 車 場 |  | ｍ3 | ←・・ | 必要な場合入力
|  |  |  | 単位設計貯留量 |  |  |  |  | ｍ3/ｍ |  | 植 裁 |  | ｍ3 | ←・・ | 必要な場合入力
[11 empty] | 地下ピット |  | ｍ3 | ←・・ | 必要な場合入力
[11 empty] | そ の 他 |  | ｍ3 | ←・・ | 必要な場合入力
[11 empty] | 合 計 |  | ｍ3
※入力数値については、少数点以下第1位までとする。
[13 empty] | ㎡ | [9 empty] | 計 | [9 empty] | ④
[8 empty] | ※使用タイプについては、標準図より番号を入力する。 |  |  |  |  | ｍ
[5 empty] | 【検討結果】 | [7 empty] | ｍ |  |  |  |  | 開 発 地
[5 empty] | 設計浸透強度 |  |  | 必要浸透強度 |  |  | 検討結果 |  | 基
施設による貯留量の算定
[8 empty] | 18.9 | [9 empty] | 開 発 者
[23 empty] | 浸透施設 | 設置数量(N) |  | 単位 | 単位設計貯留量(V) | [5 empty] | 設計貯留強度(fs)
[27 empty] | (ｍ3/ｍ)、[ｍ3/ｍ2] | [5 empty] | (N×V)/(①×1.4)(mm/hr)
[7 empty] | ※ | 検討結果が-OK-の時 を押す。 | [9 empty] | 開発者住所
[7 empty] | ※ | 施設浸透強度が不足する場合数量等を調整する。
開 発 面 積
[23 empty] | 計 | [9 empty] | ⑤
施設に対する浸透強度
[24 empty] | 設計浸透強度(Fc')については、 | Fc'=(fc＋fs) ≧ Fc |  |  | を満足していること。
[22 empty] | 設計浸透強度(fc) |  | 設計貯留強度(fs) |  |  |  | 施設浸透強度(Fc') | [5 empty] | 必要浸透強度(Fc)
[22 empty] | (mm/hr) |  | (mm/hr) |  |  |  | ④＋⑤(mm/hr) | [5 empty] | (mm/hr)
[22 empty] | ④ |  | ⑤ |  |  |  | ⑥ | [5 empty] | ③ | 18.9 |  |  | …

## 標準構造図
２）標準構造図（砂質土系地盤）
|  |  | 浸透施設 標準図 １ | 駐車場 |  | 寸 法 表 |  |  |  |  | 浸透施設 標準図 ２ | [11 empty] | 浸透施設 標準図 ３ | [9 empty] | 浸透施設 標準図 ４ | [11 empty] | 浸透施設 標準図 ５ |  |  |  |  | 正方形桝 １ｍ＜Ｗ≦１0ｍ | [6 empty] | 浸透施設 標準図 ６ |  |  |  |  | 円筒桝 ０．２ｍ＜Ｄ≦１ｍ | [6 empty] | 浸透施設 標準図 ７ |  |  |  |  | 円筒桝 １ｍ＜Ｄ≦１０ｍ
[12 empty] | トレンチ | [10 empty] | 浸 透 側 溝 | [10 empty] | 浸 透 桝 |  |  |  | 正方形桝 Ｗ≦１ｍ | [7 empty] | 浸 透 桝 | [11 empty] | 浸 透 桝 | [11 empty] | 浸 透 桝
[5 empty] | 浸透施設 |  |  |  | １ｍ2 当たり | [41 empty] | 寸 法 表
|  |  | １） アスコン舗装 |  | 番号 | Ｈ 舗装高 |  | ｈ 路盤厚さ | 単位浸透量ｍ3/hr | 単位貯留量ｍ3/ｍ2 | [52 empty] | 寸 法 表
雨水流出抑制施設設計 |  |  |  |  | 1 | 200 |  | 150 | 0.021 | 0.016
[5 empty] | 2 | 300 |  | 250 | 0.021 | 0.024 | [28 empty] | 寸 法 表 | [8 empty] | 浸透施設 |  |  |  | １基当たり | [22 empty] | 寸 法 表
[5 empty] | 3 | 400 |  | 350 | 0.021 | 0.032 | [37 empty] | 番号 | Ｈ 施設高 | Ｗ 施設幅 | φ 内径 | 単位浸透量ｍ3/hr | 単位貯留量ｍ3/基 | [6 empty] | 浸透施設 |  |  |  | １基当たり
[5 empty] | 4 | 500 |  | 450 | 0.021 | 0.04 | [37 empty] | 343 | 800 | 2000 | 900 | 1.727 | 1.062 | [6 empty] | 番号 | Ｈ 施設高 | Ｄ 施設径 | φ 内径 | 単位浸透量ｍ3/hr | 単位貯留量ｍ3/基
[5 empty] | 5 | 600 |  | 550 | 0.021 | 0.048 | [25 empty] | 浸透施設 |  |  |  | １基当たり | [7 empty] | 344 | 900 | 1200 | 600 | 1.064 | 0.451 | [6 empty] | 387 | 600 | 500 | 300 | 0.322 | 0.044 | [6 empty] | 浸透施設 |  |  |  | １基当たり
[26 empty] | 寸 法 表 | [9 empty] | 番号 | Ｈ 施設高 | Ｗ 施設幅 | φ 内径 | 単位浸透量ｍ3/hr | 単位貯留量ｍ3/基 | [6 empty] | 345 | 900 | 1400 | 600 | 1.251 | 0.582 | [6 empty] | 388 | 600 | 600 | 300 | 0.375 | 0.058 | [6 empty] | 番号 | Ｈ 施設高 | Ｄ 施設径 | φ 内径 | 単位浸透量ｍ3/hr | 単位貯留量ｍ3/基
[36 empty] | 304 | 600 | 500 | 300 | 0.356 | 0.053 | [6 empty] | 346 | 900 | 1600 | 600 | 1.445 | 0.734 | [6 empty] | 389 | 600 | 700 | 400 | 0.427 | 0.085 | [6 empty] | 429 | 900 | 1200 | 600 | 0.964 | 0.374
[36 empty] | 305 | 600 | 600 | 300 | 0.419 | 0.071 | [6 empty] | 347 | 900 | 1800 | 900 | 1.646 | 1.015 | [6 empty] | 390 | 600 | 800 | 400 | 0.479 | 0.104 | [6 empty] | 430 | 900 | 1400 | 600 | 1.121 | 0.476
[24 empty] | 浸透施設 |  |  |  | １ｍ当たり | [7 empty] | 306 | 600 | 700 | 400 | 0.481 | 0.102 | [6 empty] | 348 | 900 | 2000 | 900 | 1.853 | 1.206 | [6 empty] | 391 | 600 | 900 | 500 | 0.531 | 0.138 | [6 empty] | 431 | 900 | 1600 | 600 | 1.285 | 0.595
[24 empty] | 番号 | Ｈ 施設高 | Ｗ 施設幅 | Ｂ 内幅 | 単位浸透量ｍ3/hr | 単位貯留量ｍ3/ｍ | [6 empty] | 307 | 600 | 800 | 400 | 0.543 | 0.127 | [6 empty] | 349 | 1000 | 1200 | 600 | 1.146 | 0.506 | [6 empty] | 392 | 700 | 600 | 300 | 0.426 | 0.07 | [6 empty] | 432 | 900 | 1800 | 900 | 1.454 | 0.84
[24 empty] | 200 | 700 | 700 | 300 | 0.386 | 0.203 | [6 empty] | 308 | 600 | 900 | 500 | 0.605 | 0.166 | [6 empty] | 350 | 1000 | 1400 | 600 | 1.345 | 0.652 | [6 empty] | 393 | 700 | 700 | 400 | 0.483 | 0.102 | [6 empty] | 433 | 900 | 2000 | 900 | 1.63 | 0.99
[7 empty] | 寸 法 表 | [6 empty] | 寸 法 表 | [9 empty] | 201 | 700 | 800 | 300 | 0.399 | 0.228 | [6 empty] | 309 | 700 | 600 | 300 | 0.475 | 0.085 | [6 empty] | 351 | 1000 | 1600 | 600 | 1.55 | 0.82 | [6 empty] | 394 | 700 | 800 | 400 | 0.541 | 0.125 | [6 empty] | 434 | 1000 | 1200 | 600 | 1.048 | 0.42
[24 empty] | 202 | 700 | 900 | 300 | 0.413 | 0.252 | [6 empty] | 310 | 700 | 700 | 400 | 0.543 | 0.122 | [6 empty] | 352 | 1000 | 1800 | 900 | 1.762 | 1.138 | [6 empty] | 395 | 700 | 900 | 500 | 0.598 | 0.166 | [6 empty] | 435 | 1000 | 1400 | 600 | 1.216 | 0.534
| 標 準 構 造 図 | [22 empty] | 203 | 700 | 1000 | 300 | 0.427 | 0.277 | [6 empty] | 311 | 700 | 800 | 400 | 0.612 | 0.151 | [6 empty] | 353 | 1000 | 2000 | 900 | 1.98 | 1.351 | [6 empty] | 396 | 700 | 1000 | 500 | 0.656 | 0.195 | [6 empty] | 436 | 1000 | 1600 | 600 | 1.39 | 0.666
[7 empty] | 浸透施設 |  | １ｍ2 当たり |  | 浸透施設 |  |  |  | １ｍ当たり |  | 浸透施設 |  |  |  | １ｍ当たり |  |  | 204 | 800 | 600 | 300 | 0.404 | 0.2 | [6 empty] | 312 | 700 | 900 | 500 | 0.681 | 0.2 | [6 empty] | 354 | 1100 | 1200 | 600 | 1.228 | 0.561 | [6 empty] | 397 | 800 | 600 | 300 | 0.479 | 0.082 | [6 empty] | 437 | 1000 | 1800 | 900 | 1.57 | 0.944
|  |  | ２） 砕石舗装工 |  |  |  | 番号 | Ｈ 路盤高 | 単位浸透量ｍ3/hr | 単位貯留量ｍ3/ｍ2 | 番号 | Ｈ 施設高 | Ｗ 施設幅 | φ 内径 | 単位浸透量ｍ3/hr | 単位貯留量ｍ3/ｍ | 番号 | Ｈ 施設高 | Ｗ 施設幅 | φ 内径 | 単位浸透量ｍ3/hr | 単位貯留量ｍ3/ｍ |  | 205 | 800 | 700 | 300 | 0.417 | 0.228 | [6 empty] | 313 | 700 | 1000 | 500 | 0.749 | 0.237 | [6 empty] | 355 | 1100 | 1400 | 600 | 1.438 | 0.722 | [6 empty] | 398 | 800 | 700 | 400 | 0.542 | 0.119 | [6 empty] | 438 | 1000 | 2000 | 900 | 1.755 | 1.111
[7 empty] | 1 | 200 | 0.021 | 0.016 | 100 | 200 | 200 | 100 | 0.16 | 0.019 | 126 | 700 | 700 | 250 | 0.386 | 0.203 |  | 206 | 800 | 800 | 300 | 0.431 | 0.256 | [6 empty] | 314 | 800 | 600 | 300 | 0.533 | 0.099 | [6 empty] | 356 | 1100 | 1600 | 600 | 1.655 | 0.906 | [6 empty] | 399 | 800 | 800 | 400 | 0.605 | 0.146 | [6 empty] | 439 | 1100 | 1200 | 600 | 1.133 | 0.466
[7 empty] | 2 | 300 | 0.021 | 0.024 | 101 | 200 | 300 | 100 | 0.173 | 0.026 | 127 | 700 | 800 | 250 | 0.399 | 0.228 |  | 207 | 800 | 900 | 300 | 0.445 | 0.284 | [6 empty] | 315 | 800 | 700 | 400 | 0.608 | 0.142 | [6 empty] | 357 | 1100 | 1800 | 900 | 1.878 | 1.262 | [6 empty] | 400 | 800 | 900 | 500 | 0.668 | 0.194 | [6 empty] | 440 | 1100 | 1400 | 600 | 1.311 | 0.592
[7 empty] | 3 | 400 | 0.021 | 0.032 | 102 | 200 | 400 | 100 | 0.187 | 0.033 | 128 | 700 | 900 | 250 | 0.413 | 0.252 |  | 208 | 800 | 1000 | 300 | 0.458 | 0.312 | [6 empty] | 316 | 800 | 800 | 400 | 0.683 | 0.176 | [6 empty] | 358 | 1100 | 2000 | 900 | 2.107 | 1.497 | [6 empty] | 401 | 800 | 1000 | 500 | 0.731 | 0.227 | [6 empty] | 441 | 1100 | 1600 | 600 | 1.495 | 0.737
[7 empty] | 4 | 500 | 0.021 | 0.04 | 103 | 200 | 500 | 100 | 0.201 | 0.04 | 129 | 700 | 1000 | 250 | 0.427 | 0.277 |  | 209 | 800 | 1100 | 300 | 0.472 | 0.34 | [6 empty] | 317 | 800 | 900 | 500 | 0.758 | 0.233 | [6 empty] | 359 | 1200 | 1200 | 600 | 1.31 | 0.616 | [6 empty] | 402 | 900 | 600 | 300 | 0.534 | 0.093 | [6 empty] | 442 | 1100 | 1800 | 900 | 1.685 | 1.049
[7 empty] | 5 | 600 | 0.021 | 0.048 | 104 | 300 | 300 | 100 | 0.205 | 0.037 | 130 | 800 | 600 | 250 | 0.404 | 0.2 |  | 210 | 900 | 600 | 300 | 0.435 | 0.235 | [6 empty] | 318 | 800 | 1000 | 500 | 0.834 | 0.275 | [6 empty] | 360 | 1200 | 1400 | 600 | 1.532 | 0.79 | [6 empty] | 403 | 900 | 700 | 400 | 0.602 | 0.136 | [6 empty] | 443 | 1100 | 2000 | 900 | 1.881 | 1.232
[11 empty] | 105 | 300 | 400 | 100 | 0.219 | 0.047 | 131 | 800 | 700 | 250 | 0.417 | 0.228 |  | 211 | 900 | 700 | 300 | 0.449 | 0.267 | [6 empty] | 319 | 900 | 600 | 300 | 0.593 | 0.113 | [6 empty] | 361 | 1200 | 1600 | 600 | 1.76 | 0.992 | [6 empty] | 404 | 900 | 800 | 400 | 0.671 | 0.166 | [6 empty] | 444 | 1200 | 1200 | 600 | 1.217 | 0.512
[11 empty] | 106 | 300 | 500 | 100 | 0.232 | 0.058 | 132 | 800 | 800 | 250 | 0.431 | 0.256 |  | 212 | 900 | 800 | 300 | 0.463 | 0.298 | [6 empty] | 320 | 900 | 700 | 400 | 0.674 | 0.162 | [6 empty] | 362 | 1200 | 1800 | 900 | 1.994 | 1.386 | [6 empty] | 405 | 900 | 900 | 500 | 0.74 | 0.222 | [6 empty] | 445 | 1200 | 1400 | 600 | 1.405 | 0.65
[11 empty] | 107 | 300 | 600 | 100 | 0.246 | 0.068 | 133 | 800 | 900 | 250 | 0.445 | 0.284 |  | 213 | 900 | 900 | 300 | 0.476 | 0.33 | [6 empty] | 321 | 900 | 800 | 400 | 0.756 | 0.2 | [6 empty] | 363 | 1200 | 2000 | 900 | 2.234 | 1.642 | [6 empty] | 406 | 900 | 1000 | 500 | 0.809 | 0.259 | [6 empty] | 446 | 1200 | 1600 | 600 | 1.599 | 0.808
[11 empty] | 108 | 400 | 400 | 150 | 0.25 | 0.068 | 134 | 800 | 1000 | 250 | 0.458 | 0.312 |  | 214 | 900 | 1000 | 300 | 0.49 | 0.361 | [6 empty] | 322 | 900 | 900 | 500 | 0.838 | 0.266 | [6 empty] | 364 | 1200 | 2500 | 900 | 2.86 | 2.398 | [6 empty] | 407 | 1000 | 600 | 300 | 0.591 | 0.105 | [6 empty] | 447 | 1200 | 1800 | 900 | 1.8 | 1.153
[11 empty] | 109 | 400 | 500 | 150 | 0.264 | 0.082 | 135 | 800 | 1100 | 250 | 0.472 | 0.34 |  | 215 | 900 | 1100 | 300 | 0.504 | 0.393 | [6 empty] | 323 | 900 | 1000 | 500 | 0.92 | 0.314 | [6 empty] | 365 | 1300 | 1200 | 600 | 1.392 | 0.671 | [6 empty] | 408 | 1000 | 700 | 400 | 0.665 | 0.154 | [6 empty] | 448 | 1200 | 2000 | 900 | 2.006 | 1.354
[11 empty] | 110 | 400 | 600 | 150 | 0.277 | 0.096 | 136 | 900 | 600 | 300 | 0.435 | 0.235 |  | 216 | 900 | 1200 | 300 | 0.517 | 0.424 | [6 empty] | 324 | 1000 | 600 | 300 | 0.654 | 0.126 | [6 empty] | 366 | 1300 | 1400 | 600 | 1.625 | 0.861 | [6 empty] | 409 | 1000 | 800 | 400 | 0.74 | 0.186 | [6 empty] | 449 | 1300 | 1200 | 600 | 1.302 | 0.559
[6 empty] | 寸 法 表 |  |  |  |  | 111 | 400 | 700 | 150 | 0.291 | 0.11 | 137 | 900 | 700 | 300 | 0.449 | 0.267 |  | 217 | 1000 | 600 | 300 | 0.467 | 0.256 | [6 empty] | 325 | 1000 | 700 | 400 | 0.742 | 0.183 | [6 empty] | 367 | 1300 | 1600 | 600 | 1.865 | 1.079 | [6 empty] | 410 | 1000 | 900 | 500 | 0.814 | 0.25 | [6 empty] | 450 | 1300 | 1400 | 600 | 1.5 | 0.707
[11 empty] | 112 | 500 | 400 | 200 | 0.282 | 0.09 | 138 | 900 | 800 | 300 | 0.463 | 0.298 |  | 218 | 1000 | 700 | 300 | 0.48 | 0.291 | [6 empty] | 326 | 1000 | 800 | 400 | 0.831 | 0.225 | [6 empty] | 368 | 1300 | 1800 | 900 | 2.11 | 1.51 | [6 empty] | 411 | 1000 | 1000 | 500 | 0.888 | 0.291 | [6 empty] | 451 | 1300 | 1600 | 600 | 1.704 | 0.879
[11 empty] | 113 | 500 | 500 | 200 | 0.295 | 0.108 | 139 | 900 | 900 | 300 | 0.476 | 0.33 |  | 219 | 1000 | 800 | 300 | 0.494 | 0.326 | [6 empty] | 327 | 1000 | 900 | 500 | 0.919 | 0.298 | [6 empty] | 369 | 1300 | 2000 | 900 | 2.36 | 1.786 | [6 empty] | 412 | 1100 | 700 | 400 | 0.73 | 0.171 | [6 empty] | 452 | 1300 | 1800 | 900 | 1.915 | 1.257
[5 empty] | 浸透施設 |  |  |  | １ｍ2 当たり |  | 114 | 500 | 600 | 200 | 0.309 | 0.125 | 140 | 900 | 1000 | 300 | 0.49 | 0.361 |  | 220 | 1000 | 900 | 300 | 0.508 | 0.361 | [6 empty] | 328 | 1000 | 1000 | 500 | 1.007 | 0.351 | [6 empty] | 370 | 1300 | 2500 | 900 | 3.012 | 2.606 | [6 empty] | 413 | 1100 | 800 | 400 | 0.81 | 0.207 | [6 empty] | 453 | 1300 | 2000 | 900 | 2.131 | 1.474
|  |  | ３） 透水ブロック舗装 |  | 番号 | Ｈ 舗装高 |  | ｈ 路盤厚さ | 単位浸透量ｍ3/hr | 単位貯留量ｍ3/ｍ2 | 115 | 500 | 700 | 200 | 0.323 | 0.143 | 141 | 900 | 1100 | 300 | 0.504 | 0.393 |  | 221 | 1000 | 1000 | 300 | 0.522 | 0.396 | [6 empty] | 329 | 1100 | 700 | 400 | 0.812 | 0.203 | [6 empty] | 371 | 1400 | 1200 | 600 | 1.474 | 0.726 | [6 empty] | 414 | 1100 | 900 | 500 | 0.89 | 0.278 | [6 empty] | 454 | 1400 | 1200 | 600 | 1.386 | 0.605
[5 empty] | 1 | 200 |  | 120 | 0.021 | 0.016 | 116 | 500 | 800 | 200 | 0.336 | 0.16 | 142 | 900 | 1200 | 300 | 0.517 | 0.424 |  | 222 | 1000 | 1100 | 300 | 0.535 | 0.431 |  |  |  | 寸 法 表 |  |  | 330 | 1100 | 800 | 400 | 0.907 | 0.25 | [6 empty] | 372 | 1400 | 1400 | 600 | 1.719 | 0.93 |  |  |  | 寸 法 表 |  |  | 415 | 1100 | 1000 | 500 | 0.971 | 0.323 |  |  |  | 寸 法 表 |  |  | 455 | 1400 | 1400 | 600 | 1.595 | 0.765
[5 empty] | 2 | 300 |  | 220 | 0.021 | 0.024 | 117 | 500 | 900 | 200 | 0.35 | 0.178 | 143 | 1000 | 600 | 300 | 0.467 | 0.256 |  | 223 | 1000 | 1200 | 300 | 0.549 | 0.466 | [6 empty] | 331 | 1100 | 900 | 500 | 1.002 | 0.331 | [6 empty] | 373 | 1400 | 1600 | 600 | 1.97 | 1.166 | [6 empty] | 416 | 1200 | 700 | 400 | 0.797 | 0.188 | [6 empty] | 456 | 1400 | 1600 | 600 | 1.809 | 0.95
[5 empty] | 3 | 400 |  | 320 | 0.021 | 0.032 | 118 | 600 | 500 | 200 | 0.327 | 0.125 | 144 | 1000 | 700 | 300 | 0.48 | 0.291 |  | 224 | 1000 | 1300 | 300 | 0.563 | 0.501 | [6 empty] | 332 | 1100 | 1000 | 500 | 1.097 | 0.39 |  |  |  | 寸 法 表 |  |  | 374 | 1400 | 1800 | 900 | 2.226 | 1.634 | [6 empty] | 417 | 1200 | 800 | 400 | 0.883 | 0.228 | [6 empty] | 457 | 1400 | 1800 | 900 | 2.03 | 1.362
[5 empty] | 4 | 500 |  | 420 | 0.021 | 0.04 | 119 | 600 | 600 | 200 | 0.341 | 0.146 | 145 | 1000 | 800 | 300 | 0.494 | 0.326 |  | 225 | 1000 | 1400 | 300 | 0.576 | 0.536 | 浸透施設 |  |  |  | １基当たり |  | 333 | 1200 | 800 | 400 | 0.985 | 0.274 | [6 empty] | 375 | 1400 | 2000 | 900 | 2.487 | 1.932 | 浸透施設 |  |  |  | １基当たり |  | 418 | 1200 | 900 | 500 | 0.969 | 0.306 | 浸透施設 |  |  |  | １基当たり |  | 458 | 1400 | 2000 | 900 | 2.256 | 1.595
[5 empty] | 5 | 600 |  | 520 | 0.021 | 0.048 | 120 | 600 | 700 | 200 | 0.354 | 0.167 | 146 | 1000 | 900 | 300 | 0.508 | 0.361 | [7 empty] | 番号 | Ｈ 施設高 | Ｗ 施設幅 | φ 内径 | 単位浸透量ｍ3/hr | 単位貯留量ｍ3/基 | 334 | 1200 | 900 | 500 | 1.087 | 0.364 | [6 empty] | 376 | 1400 | 2500 | 900 | 3.164 | 2.814 | 番号 | Ｈ 施設高 | Ｄ 施設径 | φ 内径 | 単位浸透量ｍ3/hr | 単位貯留量ｍ3/基 | 419 | 1200 | 1000 | 500 | 1.055 | 0.356 | 番号 | Ｈ 施設高 | Ｄ 施設径 | φ 内径 | 単位浸透量ｍ3/hr | 単位貯留量ｍ3/基 | 459 | 1500 | 1200 | 600 | 1.471 | 0.651
[11 empty] | 121 | 600 | 800 | 200 | 0.368 | 0.188 | 147 | 1000 | 1000 | 300 | 0.522 | 0.396 | [7 empty] | 300 | 500 | 500 | 300 | 0.308 | 0.042 | 335 | 1200 | 1000 | 500 | 1.189 | 0.428 | 浸透施設 |  |  |  | １基当たり |  | 377 | 1500 | 1200 | 600 | 1.556 | 0.781 | 383 | 500 | 500 | 300 | 0.279 | 0.034 | 420 | 1300 | 700 | 400 | 0.866 | 0.206 | 424 | 800 | 1200 | 600 | 0.879 | 0.326 | 460 | 1500 | 1400 | 600 | 1.689 | 0.823
[11 empty] | 122 | 600 | 900 | 200 | 0.382 | 0.209 | 148 | 1000 | 1100 | 300 | 0.535 | 0.431 | [7 empty] | 301 | 500 | 600 | 300 | 0.364 | 0.058 | 336 | 1300 | 800 | 400 | 1.065 | 0.298 | 番号 | Ｈ 施設高 | Ｗ 施設幅 | φ 内径 | 単位浸透量ｍ3/hr | 単位貯留量ｍ3/基 | 378 | 1500 | 1400 | 600 | 1.813 | 0.999 | 384 | 500 | 600 | 300 | 0.326 | 0.047 | 421 | 1300 | 800 | 400 | 0.958 | 0.249 | 425 | 800 | 1400 | 600 | 1.027 | 0.418 | 461 | 1500 | 1600 | 600 | 1.914 | 1.021
[11 empty] | 123 | 600 | 1000 | 200 | 0.395 | 0.23 | 149 | 1000 | 1200 | 300 | 0.549 | 0.466 | [7 empty] | 302 | 500 | 700 | 400 | 0.42 | 0.082 | 337 | 1300 | 900 | 500 | 1.174 | 0.397 | 339 | 800 | 1200 | 600 | 0.982 | 0.396 | 379 | 1500 | 1600 | 600 | 2.075 | 1.251 | 385 | 500 | 700 | 300 | 0.372 | 0.067 | 422 | 1300 | 900 | 500 | 1.05 | 0.334 | 426 | 800 | 1600 | 600 | 1.18 | 0.524 | 462 | 1500 | 1800 | 900 | 2.145 | 1.466
[11 empty] | 124 | 700 | 500 | 250 | 0.358 | 0.154 | 150 | 1000 | 1300 | 300 | 0.563 | 0.501 | [7 empty] | 303 | 500 | 800 | 400 | 0.475 | 0.102 | 338 | 1300 | 1000 | 500 | 1.282 | 0.466 | 340 | 800 | 1400 | 600 | 1.157 | 0.512 | 380 | 1500 | 1800 | 900 | 2.342 | 1.758 | 386 | 500 | 800 | 300 | 0.419 | 0.083 | 423 | 1300 | 1000 | 500 | 1.142 | 0.388 | 427 | 800 | 1800 | 900 | 1.339 | 0.735 | 463 | 1500 | 2000 | 900 | 2.382 | 1.716
[11 empty] | 125 | 700 | 600 | 250 | 0.372 | 0.179 | 151 | 1000 | 1400 | 300 | 0.576 | 0.536 | [19 empty] | 341 | 800 | 1600 | 600 | 1.34 | 0.646 | 381 | 1500 | 2000 | 900 | 2.614 | 2.077 | [12 empty] | 428 | 800 | 2000 | 900 | 1.505 | 0.869
[42 empty] | 342 | 800 | 1800 | 900 | 1.53 | 0.891 | 382 | 1500 | 2500 | 900 | 3.316 | 3.022